## BOM_Board1_PCB1_2026-05-21
No. | Quantity | Comment | Designator | Footprint | Value | Manufacturer Part | Manufacturer | Supplier Part | Supplier | Pin Count | Device | 3D Model Title | Datasheet | Mounting Style
1 | 1 | 2.7kHz | BUZZER1 | BUZ-SMD_4P-L8.5-W8.5-P8.50-BR | 2.7kHz | MLT-8530 | 华能 | C94599 | LCSC | 4 | MLT-8530_C94599 | BUZ-SMD_4P-L8.5-W8.5-H3.0 | https://item.szlcsc.com/datasheet/MLT-8530/95797.html | SMT
2 | 5 | 10uF | C1,C2,C10,C18,C20 | C0603 | 10uF | CGA0603X7R104K500JT | HRE(芯声) |  | LCSC | 2 | CGA0603X7R104K500JT | C0603_L1.6-W0.8-H0.8 | https://item.szlcsc.com/datasheet/CGA0603X7R104K500JT/7062573.html | SMT
3 | 3 | 22pF | C3,C4,C11 | C0603 | 22pF |  |  |  |  | 2 | CAP_0603 | C0603_L1.6-W0.8-H0.8 |  | SMT
4 | 1 | 10uF | C6 | C0805 | 10uF |  |  |  |  | 2 | CAP_0603 | C0603_L1.6-W0.8-H0.8 |  | SMT
5 | 8 | 100nF | C7,C12,C13,C14,C15,C16,C17,C19 | C0603 | 100nF | CGA0603X7R104K500JT | HRE(芯声) | C6119867 | LCSC | 2 | CGA0603X7R104K500JT | C0603_L1.6-W0.8-H0.8 | https://item.szlcsc.com/datasheet/CGA0603X7R104K500JT/7062573.html | SMT
6 | 1 | 0.1uF | C8 | C0603 | 0.1uF |  |  |  |  | 2 | CAP_0603 | C0603_L1.6-W0.8-H0.8 |  | SMT
7 | 9 | 100nF | C9,C22,C23,C36,C37,C38,C39,C40,C43 | C0603 | 100nF |  |  |  |  | 2 | CAP_0603 | C0603_L1.6-W0.8-H0.8 |  | SMT
8 | 1 | 22uF | C21 | C0805 | 22uF |  |  |  |  | 2 | CAP_0603 | C0603_L1.6-W0.8-H0.8 |  | SMT
9 | 12 | 2.2uF | C24,C25,C26,C27,C28,C29,C30,C31,C32,C33,C34,C35 | C0805 | 2.2uF |  |  |  |  | 2 | CAP_0603 | C0603_L1.6-W0.8-H0.8 |  | SMT
10 | 2 | 10uF | C41,C42 | C0603 | 10uF |  |  |  |  | 2 | CAP_0603 | C0603_L1.6-W0.8-H0.8 |  | SMT
11 | 1 | PZ254V-11-04P | H1 | HDR-TH_4P-P2.54-V-M |  | PZ254V-11-04P | XFCN(兴飞) | C2691448 | LCSC | 4 | PZ254V-11-04P | HDR-TH_4P-P2.54-M-LI-1X4P | https://item.szlcsc.com/datasheet/PZ254V-11-04P/2801085.html | DIP
12 | 1 | 2.54-1*3 | H6 | HDR-TH_3P-P2.54-V-M-1 |  | 2.54-1*3 | ZHOURI(洲日) | C5116482 | LCSC | 3 | 2.54-1*3 | HDR-M-2.54_1x3 | https://item.szlcsc.com/datasheet/2.54-1*3/5692725.html | DIP
13 | 1 | Ra-01SC | L1 | COMM-SMD_RA-01S |  | Ra-01SC | Ai-Thinker(安信可) | C2830749 | LCSC | 16 | Ra-01SC | COMM-SMD_L17.0-W16.0-H3.2-RA-01S | https://atta.szlcsc.com/upload/public/pdf/source/20210508/C2830749_428403E5115E833D5B8B72FC4A598D81.pdf | SMT
14 | 1 | 4.7uH | L3 | IND-SMD_L4.0-W4.0 | 4.7uH | CKCS4030-4.7uH/M | CENKER(岑科) | C354587 | LCSC | 2 | CKCS4030-4.7uH/M | IND-SMD_L4.0-W4.0-H1.9 | https://atta.szlcsc.com/upload/public/pdf/source/20190115/C354587_04038F12FFF78146BED2EF76230BDC54.pdf | SMT
15 | 1 | GL0805UR01 | LED1 | LED0805-R-RD_RED |  | GL0805UR01 | Guiguang light(桂光光电) | C51933307 | LCSC | 2 | GL0805UR01 | LED0805-R-RD_RED | https://item.szlcsc.com/datasheet/GL0805UR01/54646003.html | SMT
16 | 1 | GL0603UB01 | LED2 | LED0603-RD_BLUE |  | GL0603UB01 | Guiguang light(桂光光电) | C51933294 | LCSC | 2 | GL0603UB01 | LED0603-RD_BLUE | https://item.szlcsc.com/datasheet/GL0603UB01/54645990.html | SMT
17 | 14 | 2.54-1*1P针 | P1,P2,P3,P4,P5,P6,P7,P8,P9,P10,P11,P12,P13,P14 | HDR-TH_1P-P2.54-V-M |  | 2.54-1*1P针 | BOOMELE(博穆精密) | C81276 | LCSC | 1 | 2.54-1*1P针 | HDR2.54-M-LI-1X1P | https://item.szlcsc.com/datasheet/2.54-1*1P%25E9%2592%2588/82426.html | DIP
18 | 24 | NCE3080K | Q1,Q2,Q3,Q4,Q5,Q6,Q7,Q8,Q9,Q10,Q11,Q12,Q13,Q14,Q15,Q16,Q17,Q18,Q19,Q20,Q21,Q22,Q23,Q24 | TO-252-2_L6.6-W6.1-P4.57-LS9.9-TL-CW |  | NCE3080K | NCE(无锡新洁能) | C108901 | LCSC | 3 | NCE3080K | TO-252-2L-3P_L6.6-W6.1-H2.3-LS10.1-P4.6 | https://atta.szlcsc.com/upload/public/pdf/source/20170505/1493957853878.pdf | SMT
19 | 1 | S8050(0.5A) | Q25 | SOT-23-3_L2.9-W1.3-P1.90-LS2.4-BR |  | S8050(0.5A) | EIC | C3014350 | LCSC | 3 | S8050(0.5A) | SOT-23-3P_L2.9-W1.3-H1.0-LS2.4-P0.95 | https://item.szlcsc.com/datasheet/S8050(0.5A)/3524496.html | SMT
20 | 1 | 1MΩ | R1 | R0603 | 1MΩ |  |  |  |  | 2 | Res_0603 | R0603 |  | SMT
21 | 1 | 100K | R2 | R0603 | 100K |  |  |  |  | 2 | Res_0603 | R0603 |  | SMT
22 | 1 | 110K | R3 | R0603 | 110K |  |  |  |  | 2 | Res_0603 | R0603 |  | SMT
23 | 1 | 15K | R4 | R0603 | 15K |  |  |  |  | 2 | Res_0603 | R0603 |  | SMT
24 | 29 | 10K | R5,R6,R22,R23,R24,R25,R26,R27,R43,R44,R45,R46,R47,R48,R64,R65,R66,R67,R68,R69,R85,R86,R87,R88,R89,R90,R95,R120,R121 | R0603 | 10K |  |  |  |  | 2 | Res_0603 | R0603 |  | SMT
25 | 48 | 100 | R7,R8,R9,R10,R11,R12,R28,R29,R30,R31,R32,R33,R49,R50,R51,R52,R53,R54,R70,R71,R72,R73,R74,R75,R96,R97,R98,R99,R100,R101,R102,R103,R104,R105,R106,R107,R108,R109,R110,R111,R112,R113,R114,R115,R116,R117,R118,R119 | R0603 | 100 |  |  |  |  | 2 | Res_0603 | R0603 |  | SMT
26 | 24 | 10 | R13,R14,R15,R16,R17,R18,R34,R35,R36,R37,R38,R39,R55,R56,R57,R58,R59,R60,R76,R77,R78,R79,R80,R81 | R0603 | 10 |  |  |  |  | 2 | Res_0603 | R0603 |  | SMT
27 | 12 | 2m | R19,R20,R21,R40,R41,R42,R61,R62,R63,R82,R83,R84 | R2512 | 2m |  |  |  |  | 2 | Res_0603 | R0603 |  | SMT
28 | 4 | 1K | R91,R92,R93,R94 | R0603 | 1K |  |  |  |  | 2 | Res_0603 | R0603 |  | SMT
29 | 1 | SPL06-001 | SPL06-001 | SPL06-001 | [5 empty] | 6 | SPL06-001 |  |  | DIP
30 | 1 | TS-1101-C-W | SW2 | SW-SMD_L6.0-W3.3-LS8.0 |  | TS-1101-C-W | XKB Connectivity(中国星坤) | C318938 | LCSC | 2 | TS-1101-C-W | SW-SMD_L6.0-W3.3-H5-LS8.0 | https://atta.szlcsc.com/upload/public/pdf/source/20200227/C318938_C2E53B1EEDE37D980A33616AC086DE53.pdf | SMT
31 | 1 | STM32F407VET6 | U1 | LQFP-100_L14.0-W14.0-P0.50-LS16.0-BL |  | STM32F407VET6 | ST(意法半导体) | C28730 | LCSC | 100 | STM32F407VET6 | LQFP-100_L14.0-W14.0-H1.4-LS16.0-P0.50 | https://item.szlcsc.com/datasheet/STM32F407VET6/29482.html | SMT
32 | 1 | SY8120B1ABC | U2 | SOT-23-6_L2.9-W1.6-P0.95-LS2.8-BL |  | SY8120B1ABC | Silergy(矽力杰) | C88474 | LCSC | 6 | SY8120B1ABC | SOT-23-6_L2.9-W1.6-H1.5-LS2.8-P0.95 | https://item.szlcsc.com/datasheet/SY8120B1ABC/89654.html | SMT
33 | 4 | FD6288T | U3,U4,U5,U6 | TSSOP-20_L6.5-W4.4-P0.65-LS6.4-BL |  | FD6288T | JSMSEMI(杰盛微) | C5804616 | LCSC | 20 | FD6288T_C5804616 | TSSOP-20_L6.5-W4.4-H1.0-LS6.4-P0.65 | https://atta.szlcsc.com/upload/public/pdf/source/20230505/E489ED7BEA890DFBBDAD461AC13FC372.pdf | SMT
34 | 8 | TPA1812-SO1R | U7,U8,U9,U10,U11,U12,U13,U14 | SOP-8_L4.9-W3.9-P1.27-LS6.0-BL |  | TPA1812-SO1R | 3PEAK(思瑞浦) | C45073132 | LCSC | 8 | TPA1812-SO1R | SOP-8_L4.9-W3.9-P1.27-LS6.0-BL-1 | https://item.szlcsc.com/datasheet/TPA1812-SO1R/47161313.html | SMT
35 | 1 | LMV321-TR | U15 | SOT-23-5_L3.0-W1.7-P0.95-LS2.8-BR |  | LMV321-TR | Gainsil(聚洵) | C362273 | LCSC | 5 | LMV321-TR | SOT-23-5_L2.9-W1.6-H1.1-LS2.8-P0.95 | https://item.szlcsc.com/datasheet/LMV321-TR/336841.html | SMT
36 | 1 | MPU6050贴片 | U16 | MPU6050贴片 | [5 empty] | 8 | MPU6050贴片 |  |  | SMT
37 | 1 | RT9193-3.3 | U18 | SOT-23-5_L2.9-W1.6-P0.95-LS2.8-BR |  | RT9193-3.3 | TDSEMIC(拓电半导体) | C22466428 | LCSC | 5 | RT9193-3.3 | SOT-23-5_L2.9-W1.6-P0.95-LS2.8-BR | https://item.szlcsc.com/datasheet/RT9193-3.3/24165615.html | SMT
38 | 1 | 8MHz | X1 | CRYSTAL-SMD_L11.5-W4.8-LS12.7 | 8MHz | X49SM8MSD2SC | YXC(扬兴晶振) | C12674 | LCSC | 2 | X49SM8MSD2SC | HC-49S_L11.4-W1.8-H3.0-LS12.7 | https://item.szlcsc.com/datasheet/X49SM8MSD2SC/13310.html | SMT